## Sheet1
序号 | 季度 | 监测类型 | 水样类型 | 采样日期 | 采样地点 | 总大肠菌群（MPN/100mL） | 大肠埃希式菌（MPN/100mL） | 菌落总数（CFU/ml） | 砷 | 镉 | 铬(六价) | 铅 | 汞 | 氰化物 | 氟化物 | 硝酸盐（以N计） | 三氯甲烷 | 一氯二溴甲烷 | 二氯一溴甲烷 | 三溴甲烷 | 三卤甲烷 | 二氯乙酸 | 三氯乙酸 | 溴酸盐 | 亚氯酸盐 | 氯酸盐 | 色度（度） | 浑浊度（NUT） | 臭和味 | 肉眼可见物 | pH | 铝 | 铁 | 锰 | 铜 | 锌 | 氯化物 | 硫酸盐 | 溶解性总固体 | 总硬度 | 高锰酸盐指数（以O2计） | 氨（以N计） | 游离余氯（mg/L） | 二氧化氯（mg/L）
《生活饮用水卫生标准》（GB5749-2022） | [5 empty] | 不应检出 | 不应检出 | 100 | 0.01mg/L | 0.005mg/L | 0.05mg/L | 0.01mg/L | 0.001mg/L | 0.05mg/L | 1mg/L | 10mg/L | 0.06mg/L | 0.1mg/L | 0.06mg/L | 0.1mg/L | 该类化合物中各种化合物的实测浓度与其各自限值的比值之和不超过1 | 0.05mg/L | 0.1mg/L | 0.01mg/L | 0.7mg/L | 0.7mg/L | 15 | 1 | 无异臭、异味 | 无 | 6.5～8.5 | 0.2mg/L | 0.3mg/L | 0.1mg/L | 1.0mg/L | 1.0mg/L | 250mg/L | 250mg/L | 1000mg/L | 450mg/L | 3mg/L | 0.5mg/L | 0.3<出厂水<2，0.05<末梢水<2 | 0.1<出厂水<0.8，0.02<末梢水<0.8
1 | 二 | 城市水 | 出厂水 | 4.16 | 黟县国有自来水有限公司 | 未检出 | / | 未检出 | <0.001 | <0.001 | <0.004 | <0.005 | 0.00024 | <0.002 | 0.062 | 1.05 | ＜0.032×10-3 | ＜0.016×10-3 | ＜0.015×10-3 | ＜0.041×10-3 | ＜1 | ＜0.0037 | ＜0.0044 | / | / | 0.039 | ＜5 | 0.20 | 无异臭、异味 | 无 | 7.31 | <0.008 | <0.05 | <0.05 | <0.1 | <0.05 | 3.41 | 3.96 | 36 | 24.82 | 0.928 | 0.063 | 0.66 | /
2 | 二 | 城市水 | 末梢水 | 4.16 | 胡家山加油站 | 未检出 | / | 未检出 | <0.001 | <0.001 | <0.004 | <0.005 | <0.0001 | <0.002 | 0.073 | 1.06 | ＜0.032×10-3 | ＜0.016×10-3 | ＜0.015×10-3 | ＜0.041×10-3 | ＜1 | ＜0.0037 | ＜0.0044 | / | / | 0.035 | ＜5 | 0.25 | 无异臭、异味 | 无 | 7.49 | 0.019 | <0.05 | <0.05 | <0.1 | <0.05 | 3.36 | 4.06 | 36 | 23.02 | 1.017 | 0.052 | 0.44 | /
3 | 二 | 城市水 | 末梢水 | 4.16 | 农业机械事务中心 | 未检出 | / | 未检出 | <0.001 | <0.001 | <0.004 | <0.005 | <0.0001 | <0.002 | 0.069 | 1.05 | ＜0.032×10-3 | ＜0.016×10-3 | ＜0.015×10-3 | ＜0.041×10-3 | ＜1 | ＜0.0037 | ＜0.0044 | / | / | 0.036 | ＜5 | 0.16 | 无异臭、异味 | 无 | 7.35 | 0.015 | <0.05 | <0.05 | <0.1 | <0.05 | 3.39 | 4.02 | 37 | 29.63 | 0.928 | 0.111 | 0.43 | /
4 | 二 | 城市水 | 末梢水 | 4.16 | 中城山庄 | 未检出 | / | 未检出 | <0.001 | <0.001 | <0.004 | <0.005 | <0.0001 | <0.002 | 0.073 | 1.06 | ＜0.032×10-3 | ＜0.016×10-3 | ＜0.015×10-3 | ＜0.041×10-3 | ＜1 | ＜0.0037 | ＜0.0044 | / | / | 0.036 | ＜5 | 0.17 | 无异臭、异味 | 无 | 7.33 | 0.010 | <0.05 | <0.05 | <0.1 | <0.05 | 3.38 | 4.05 | 37 | 24.82 | 0.928 | 0.084 | 0.42 | /
5 | 二 | 城市水 | 末梢水 | 4.16 | 人民财产保险股份有限公司 | 未检出 | / | 未检出 | <0.001 | <0.001 | <0.004 | <0.005 | <0.0001 | <0.002 | 0.085 | 1.08 | ＜0.032×10-3 | ＜0.016×10-3 | ＜0.015×10-3 | ＜0.041×10-3 | ＜1 | ＜0.0037 | ＜0.0044 | / | / | 0.035 | ＜5 | 0.21 | 无异臭、异味 | 无 | 7.29 | <0.008 | <0.05 | <0.05 | <0.1 | <0.05 | 3.43 | 4.06 | 35 | 26.62 | 0.928 | 0.079 | 0.33 | /
6 | 二 | 城市水 | 末梢水 | 4.16 | 六都土菜馆 | 未检出 | / | 未检出 | <0.001 | <0.001 | <0.004 | <0.005 | 0.00022 | <0.002 | 0.06 | 1.15 | ＜0.032×10-3 | ＜0.016×10-3 | ＜0.015×10-3 | ＜0.041×10-3 | ＜1 | ＜0.0037 | ＜0.0044 | / | / | 0.049 | ＜5 | 0.32 | 无异臭、异味 | 无 | 7.36 | <0.008 | <0.05 | <0.05 | <0.1 | <0.05 | 3.76 | 3.86 | 33 | 25.62 | 0.981 | 0.079 | 0.65 | /
7 | 二 | 农村水 | 末梢水 | 4.15 | 渔亭镇汪村用户家 | 未检出 | / | 21 | <0.001 | <0.001 | <0.004 | <0.005 | <0.0001 | <0.002 | 0.042 | 0.59 | ＜0.032×10-3 | ＜0.016×10-3 | ＜0.015×10-3 | ＜0.041×10-3 | ＜1 | ＜0.0037 | ＜0.0044 | / | / | / | ＜5 | 0.63 | 无异臭、异味 | 无 | 7.26 | <0.008 | <0.05 | <0.05 | <0.1 | <0.05 | 0.19 | 2.52 | 46 | 32.83 | 0.928 | 0.036 | 0.07 | /
8 | 二 | 农村水 | 末梢水 | 4.15 | 西递镇石印村用户家 | 未检出 | / | 2 | <0.001 | <0.001 | 0.004 | <0.005 | <0.0001 | <0.002 | 0.094 | 1.29 | ＜0.032×10-3 | ＜0.016×10-3 | ＜0.015×10-3 | ＜0.041×10-3 | ＜1 | ＜0.0037 | ＜0.0044 | / | / | / | ＜5 | 0.15 | 无异臭、异味 | 无 | 7.58 | <0.008 | <0.05 | <0.05 | <0.1 | <0.05 | 0.84 | 5.99 | 120 | 113.5 | 0.928 | 0.181 | 0.53 | /
9 | 二 | 农村水 | 末梢水 | 4.15 | 宏潭乡宏潭村委会 | 未检出 | / | 未检出 | <0.001 | <0.001 | 0.032 | <0.005 | <0.0001 | <0.002 | 0.011 | 1.86 | ＜0.032×10-3 | ＜0.016×10-3 | ＜0.015×10-3 | ＜0.041×10-3 | ＜1 | ＜0.0037 | ＜0.0044 | / | / | / | ＜5 | 0.42 | 无异臭、异味 | 无 | 7.26 | <0.008 | <0.05 | <0.05 | <0.1 | <0.05 | 6.67 | 7.19 | 45 | 43.84 | 0.928 | 0.202 | 0.16 | /
10 | 二 | 农村水 | 末梢水 | 4.15 | 柯村镇胡门村村委会 | 未检出 | / | 6 | <0.001 | <0.001 | <0.004 | <0.005 | <0.0001 | <0.002 | 0.132 | 0.89 | ＜0.032×10-3 | ＜0.016×10-3 | ＜0.015×10-3 | ＜0.041×10-3 | ＜1 | ＜0.0037 | ＜0.0044 | / | / | / | ＜5 | 0.24 | 无异臭、异味 | 无 | 7.31 | <0.008 | <0.05 | <0.05 | <0.1 | <0.05 | 0.27 | 7.83 | 138 | 131.52 | 0.928 | 0.288 | 0.33 | /
11 | 二 | 农村水 | 末梢水 | 4.16 | 碧阳镇星火村用户家 | 未检出 | / | 1 | <0.001 | <0.001 | <0.004 | <0.005 | 0.00011 | <0.002 | 0.082 | 0.99 | ＜0.032×10-3 | ＜0.016×10-3 | ＜0.015×10-3 | ＜0.041×10-3 | ＜1 | ＜0.0037 | ＜0.0044 | / | / | / | ＜5 | 0.02 | 无异臭、异味 | 无 | 7.54 | 0.026 | <0.05 | <0.05 | <0.1 | <0.05 | 4.06 | 4.26 | 47 | 29.43 | 0.928 | 0.079 | 0.06 | /
12 | 二 | 农村水 | 末梢水 | 4.16 | 美溪乡庙林村村委会 | 未检出 | / | 未检出 | <0.001 | <0.001 | <0.004 | <0.005 | <0.0001 | <0.002 | 0.025 | 1.69 | ＜0.032×10-3 | ＜0.016×10-3 | ＜0.015×10-3 | ＜0.041×10-3 | ＜1 | ＜0.0037 | ＜0.0044 | / | / | / | ＜5 | 0.41 | 无异臭、异味 | 无 | 7.36 | <0.008 | <0.05 | <0.05 | <0.1 | <0.05 | 0.85 | 2.46 | 14 | 9.81 | 0.928 | 0.031 | 0.15 | /
13 | 二 | 农村水 | 末梢水 | 4.16 | 宏村镇龙江村用户家 | 未检出 | / | 1 | 0.0014 | <0.001 | <0.004 | <0.005 | <0.0001 | <0.002 | 0.064 | 1.16 | ＜0.032×10-3 | ＜0.016×10-3 | ＜0.015×10-3 | ＜0.041×10-3 | ＜1 | ＜0.0037 | ＜0.0044 | / | / | / | ＜5 | 0.33 | 无异臭、异味 | 无 | 7.19 | <0.008 | <0.05 | <0.05 | <0.1 | <0.05 | 3.95 | 3.84 | 34 | 29.63 | 1.034 | 0.02 | 0.27 | /
14 | 二 | 农村水 | 末梢水 | 4.16 | 洪星乡大星村用户家 | 未检出 | / | 25 | <0.001 | <0.001 | <0.004 | <0.005 | <0.0001 | <0.002 | 0.037 | 0.82 | ＜0.032×10-3 | ＜0.016×10-3 | ＜0.015×10-3 | ＜0.041×10-3 | ＜1 | ＜0.0037 | ＜0.0044 | / | / | / | ＜5 | 0.88 | 无异臭、异味 | 无 | 7.46 | <0.008 | <0.05 | <0.05 | <0.1 | <0.05 | 2.01 | 2.78 | 20 | 15.41 | 1.017 | 0.025 | 0.12 | /